## motor
			input:
			motor angular velocity				mass		max torque				Wheel
			rad/s				kg		Nm				m

model	voltage		noload				Max efficiency (max loading)					Stall			reduction ratio
			speed		current		speed		Torque		current	Power		Torque	Current
			r/min	rad/s	ma		r/min	rad/s	kg.cm		ma	W		kg.cm	A		1:00
JGB37-520	6V		23	2.408554	90		10	1.047198	7.5	0.73549875	350	1		10	0.56		168
JGB37-521	12V		36	3.769911	280		22	2.303835	13	1.2748645	600	0.8		16	1.2		168
JGB37-522	24V		64	6.702064	45		23	2.408554	8.3	0.81395195	320	0.7		16	0.5		90

			speed		current		speed		torque		current
			rpm		A		rpm		kg.cm		A
MD365.18	24V DC		1690 +- 170	176.9763	0.3		1200 +- 120	125.6637	2.6	0.2549729	2.3
MD36NP27	24V DC		325 +- 30	34.03392	0.3		230 +- 20	24.0855	13.5	1.32389775	2.3
MD36NP51	24V DC		172 +- 15	18.011798	0.3		122 +- 10	12.77581	25.5	2.50069575	2.3
MD36NP71	24V DC		123 +- 10	12.88053	0.3		87 +- 7	9.110619	35.5	3.48136075	2.3

XD-3420	12V		3000	314.15926	0.31		2400	251.327412			2.42
XD-3420	24V		6000	628.318531	0.35		5100	534.070751		122.5	2.76

								Model	Voltage	Speed ​​after deceleration	Rated speed	Rated torque	No-load current	Rated current	locked-rotor current
								摩打型號	電機電壓	減速後轉速	額定轉速	額定扭矩	空載電流	額定電流	堵轉電流
								MD36NP5.18_24v	24V DC	176.9763 ± 17.8 rad/s	120.6637 ± 12.566 rad/s	0.2550 Nm	0.3 A	2.3 A	7A
								MD36NP27_24v	24V DC	34.03392 ± 3.14 rad/s	24.0855 ± 2.094 rad/s	1.3239 Nm	0.3 A	2.3 A	7A
								MD36NP51_24v	24V DC	18.011798 ± 1.57 rad/s	12.77581 ± 1.047 rad/s	2.5007 Nm	0.3 A	2.3 A	7A
								MD36NP71_24v	24V DC	12.88053 ± 1.047 rad/s	9.110619 ± 0.733 rad/s	3.4814 Nm	0.3 A	2.3 A	7A