## motor
			input:
			motor angular velocity				mass			max torque			Wheel
			rad/s				kg			Nm			m

model	voltage		noload				Max efficiency (max loading)					Stall			reduction ratio
			speed		current		speed		current	Torque		Power		Torque	Current
			r/min	rad/s	ma		r/min	rad/s	ma	kg.cm		W		kg.cm	A		1:00
JGB37-520	6V		23	2.408554	90		10	1.047198	350	7.5	0.73549875	1		10	0.56		168
JGB37-521	12V		36	3.769911	280		22	2.303835	600	13	1.2748645	0.8		16	1.2		168
JGB37-522	24V		64	6.702064	45		23	2.408554	320	8.3	0.81395195	0.7		16	0.5		90

			speed		current		speed		current	torque
			rpm		A		rpm		A	kg.cm
MD365.18	24V DC		1690 +- 170	176.9763	0.3		1200 +- 120	125.6637	2.3	2.6	0.2549729
MD36NP27	24V DC		325 +- 30	34.03392	0.3		230 +- 20	24.0855	2.3	13.5	1.32389775
MD36NP51	24V DC		172 +- 15	18.011798	0.3		122 +- 10	12.77581	2.3	25.5	2.50069575

XD-3420	12V		3000	314.15926	0.31		2400	251.327412	2.42
XD-3420	24V		6000	628.318531	0.35		5100	534.070751	2.76